## Sheet1
Byte # | Mask | Bit | [7 empty] | Digit | Segment
15 | Not used
14 | 80 | 1 | 0 | 0 | 0 | 0 | 0 | 0 | 0 | 9 | d
| 40 | 0 | 1 | 0 | 0 | 0 | 0 | 0 | 0 | 9 | b
| 20 | 0 | 0 | 1 | 0 | 0 | 0 | 0 | 0 | 9 | c
| 10 | 0 | 0 | 0 | 1 | 0 | 0 | 0 | 0 | 9 | a
| 8 | 0 | 0 | 0 | 0 | 1 | 0 | 0 | 0
| 4 | 0 | 0 | 0 | 0 | 0 | 1 | 0 | 0
| 2 | 0 | 0 | 0 | 0 | 0 | 0 | 1 | 0
| 1 | 0 | 0 | 0 | 0 | 0 | 0 | 0 | 1
13 | 80 | 1 | 0 | 0 | 0 | 0 | 0 | 0 | 0 | 8 | d
| 40 | 0 | 1 | 0 | 0 | 0 | 0 | 0 | 0 | 8 | b
| 20 | 0 | 0 | 1 | 0 | 0 | 0 | 0 | 0 | 8 | c
| 10 | 0 | 0 | 0 | 1 | 0 | 0 | 0 | 0 | 8 | a
| 8 | 0 | 0 | 0 | 0 | 1 | 0 | 0 | 0 | 9 | e
| 4 | 0 | 0 | 0 | 0 | 0 | 1 | 0 | 0 | 9 | f
| 2 | 0 | 0 | 0 | 0 | 0 | 0 | 1 | 0 | 9 | g
| 1 | 0 | 0 | 0 | 0 | 0 | 0 | 0 | 1 | 3 | e
12 | 80 | 1 | 0 | 0 | 0 | 0 | 0 | 0 | 0 | 7 | d
| 40 | 0 | 1 | 0 | 0 | 0 | 0 | 0 | 0 | 7 | b
| 20 | 0 | 0 | 1 | 0 | 0 | 0 | 0 | 0 | 7 | c
| 10 | 0 | 0 | 0 | 1 | 0 | 0 | 0 | 0 | 7 | a
| 8 | 0 | 0 | 0 | 0 | 1 | 0 | 0 | 0 | 8 | e
| 4 | 0 | 0 | 0 | 0 | 0 | 1 | 0 | 0 | 8 | f
| 2 | 0 | 0 | 0 | 0 | 0 | 0 | 1 | 0 | 8 | g
| 1 | 0 | 0 | 0 | 0 | 0 | 0 | 0 | 1 | dp lcd2
11 | 80 | 1 | 0 | 0 | 0 | 0 | 0 | 0 | 0 | 6 | d
| 40 | 0 | 1 | 0 | 0 | 0 | 0 | 0 | 0 | 6 | b
| 20 | 0 | 0 | 1 | 0 | 0 | 0 | 0 | 0 | 6 | c
| 10 | 0 | 0 | 0 | 1 | 0 | 0 | 0 | 0 | 6 | a
| 8 | 0 | 0 | 0 | 0 | 1 | 0 | 0 | 0 | 7 | e
| 4 | 0 | 0 | 0 | 0 | 0 | 1 | 0 | 0 | 7 | f
| 2 | 0 | 0 | 0 | 0 | 0 | 0 | 1 | 0 | 7 | g
| 1 | 0 | 0 | 0 | 0 | 0 | 0 | 0 | 1 | 2 | e
10 | 80 | 1 | 0 | 0 | 0 | 0 | 0 | 0 | 0 | 5 | d
| 40 | 0 | 1 | 0 | 0 | 0 | 0 | 0 | 0 | 5 | b
| 20 | 0 | 0 | 1 | 0 | 0 | 0 | 0 | 0 | 5 | c
| 10 | 0 | 0 | 0 | 1 | 0 | 0 | 0 | 0 | 5 | a
| 8 | 0 | 0 | 0 | 0 | 1 | 0 | 0 | 0 | 6 | e
| 4 | 0 | 0 | 0 | 0 | 0 | 1 | 0 | 0 | 6 | f
| 2 | 0 | 0 | 0 | 0 | 0 | 0 | 1 | 0 | 6 | g
| 1 | 0 | 0 | 0 | 0 | 0 | 0 | 0 | 1 | time sep
9 | 80 | 1 | 0 | 0 | 0 | 0 | 0 | 0 | 0 | 4 | d
| 40 | 0 | 1 | 0 | 0 | 0 | 0 | 0 | 0 | 4 | b
| 20 | 0 | 0 | 1 | 0 | 0 | 0 | 0 | 0 | 4 | c
| 10 | 0 | 0 | 0 | 1 | 0 | 0 | 0 | 0 | 4 | a
| 8 | 0 | 0 | 0 | 0 | 1 | 0 | 0 | 0 | 5 | e
| 4 | 0 | 0 | 0 | 0 | 0 | 1 | 0 | 0 | 5 | f
| 2 | 0 | 0 | 0 | 0 | 0 | 0 | 1 | 0 | 5 | g
| 1 | 0 | 0 | 0 | 0 | 0 | 0 | 0 | 1 | 1 | e
8 | 80 | 1 | 0 | 0 | 0 | 0 | 0 | 0 | 0 | 3 | f
| 40 | 0 | 1 | 0 | 0 | 0 | 0 | 0 | 0 | 3 | g
| 20 | 0 | 0 | 1 | 0 | 0 | 0 | 0 | 0 | 0 | f
| 10 | 0 | 0 | 0 | 1 | 0 | 0 | 0 | 0 | 0 | g
| 8 | 0 | 0 | 0 | 0 | 1 | 0 | 0 | 0 | 4 | e
| 4 | 0 | 0 | 0 | 0 | 0 | 1 | 0 | 0 | 4 | f
| 2 | 0 | 0 | 0 | 0 | 0 | 0 | 1 | 0 | 4 | g
| 1 | 0 | 0 | 0 | 0 | 0 | 0 | 0 | 1 | 0 | e
7 | 80 | 1 | 0 | 0 | 0 | 0 | 0 | 0 | 0 | 1 | f
| 40 | 0 | 1 | 0 | 0 | 0 | 0 | 0 | 0 | 1 | g
| 20 | 0 | 0 | 1 | 0 | 0 | 0 | 0 | 0 | 2 | f
| 10 | 0 | 0 | 0 | 1 | 0 | 0 | 0 | 0 | 2 | g
| 8 | 0 | 0 | 0 | 0 | 1 | 0 | 0 | 0 | 0 | a
| 4 | 0 | 0 | 0 | 0 | 0 | 1 | 0 | 0 | 0 | b
| 2 | 0 | 0 | 0 | 0 | 0 | 0 | 1 | 0 | 0 | c
| 1 | 0 | 0 | 0 | 0 | 0 | 0 | 0 | 1 | 0 | d
6 | 80 | 1 | 0 | 0 | 0 | 0 | 0 | 0 | 0 | 2 | a
| 40 | 0 | 1 | 0 | 0 | 0 | 0 | 0 | 0 | 2 | b
| 20 | 0 | 0 | 1 | 0 | 0 | 0 | 0 | 0 | 2 | c
| 10 | 0 | 0 | 0 | 1 | 0 | 0 | 0 | 0 | 2 | d
| 8 | 0 | 0 | 0 | 0 | 1 | 0 | 0 | 0 | 1 | a
| 4 | 0 | 0 | 0 | 0 | 0 | 1 | 0 | 0 | 1 | b
| 2 | 0 | 0 | 0 | 0 | 0 | 0 | 1 | 0 | 1 | c
| 1 | 0 | 0 | 0 | 0 | 0 | 0 | 0 | 1 | 1 | d
5 | 80 | 1 | 0 | 0 | 0 | 0 | 0 | 0 | 0 | A | f
| 40 | 0 | 1 | 0 | 0 | 0 | 0 | 0 | 0 | A | e
| 20 | 0 | 0 | 1 | 0 | 0 | 0 | 0 | 0 | A | g
| 10 | 0 | 0 | 0 | 1 | 0 | 0 | 0 | 0 | A | d
| 8 | 0 | 0 | 0 | 0 | 1 | 0 | 0 | 0 | 3 | a
| 4 | 0 | 0 | 0 | 0 | 0 | 1 | 0 | 0 | 3 | b
| 2 | 0 | 0 | 0 | 0 | 0 | 0 | 1 | 0 | 3 | c
| 1 | 0 | 0 | 0 | 0 | 0 | 0 | 0 | 1 | 3 | d
4 | 80 | 1 | 0 | 0 | 0 | 0 | 0 | 0 | 0 | C | f
| 40 | 0 | 1 | 0 | 0 | 0 | 0 | 0 | 0 | C | e
| 20 | 0 | 0 | 1 | 0 | 0 | 0 | 0 | 0 | C | g
| 10 | 0 | 0 | 0 | 1 | 0 | 0 | 0 | 0 | C | d
| 8 | 0 | 0 | 0 | 0 | 1 | 0 | 0 | 0 | B | f
| 4 | 0 | 0 | 0 | 0 | 0 | 1 | 0 | 0 | B | e
| 2 | 0 | 0 | 0 | 0 | 0 | 0 | 1 | 0 | B | g
| 1 | 0 | 0 | 0 | 0 | 0 | 0 | 0 | 1 | B | d
3 | 80 | 1 | 0 | 0 | 0 | 0 | 0 | 0 | 0 | D | f
| 40 | 0 | 1 | 0 | 0 | 0 | 0 | 0 | 0 | D | e
| 20 | 0 | 0 | 1 | 0 | 0 | 0 | 0 | 0 | D | g
| 10 | 0 | 0 | 0 | 1 | 0 | 0 | 0 | 0 | D | d
| 8 | 0 | 0 | 0 | 0 | 1 | 0 | 0 | 0 | deg
| 4 | 0 | 0 | 0 | 0 | 0 | 1 | 0 | 0
| 2 | 0 | 0 | 0 | 0 | 0 | 0 | 1 | 0 | dp lcd1
| 1 | 0 | 0 | 0 | 0 | 0 | 0 | 0 | 1
2 | 80 | 1 | 0 | 0 | 0 | 0 | 0 | 0 | 0 | L/100km
| 40 | 0 | 1 | 0 | 0 | 0 | 0 | 0 | 0 | fuel pump
| 20 | 0 | 0 | 1 | 0 | 0 | 0 | 0 | 0 | fuel pump '
| 10 | 0 | 0 | 0 | 1 | 0 | 0 | 0 | 0
| 8 | 0 | 0 | 0 | 0 | 1 | 0 | 0 | 0 | MPH
| 4 | 0 | 0 | 0 | 0 | 0 | 1 | 0 | 0 | /h (part of km/h)
| 2 | 0 | 0 | 0 | 0 | 0 | 0 | 1 | 0 | MPG
| 1 | 0 | 0 | 0 | 0 | 0 | 0 | 0 | 1 | km
1 | 80 | 1 | 0 | 0 | 0 | 0 | 0 | 0 | 0 | C | a
| 40 | 0 | 1 | 0 | 0 | 0 | 0 | 0 | 0 | C | c
| 20 | 0 | 0 | 1 | 0 | 0 | 0 | 0 | 0 | C | b
| 10 | 0 | 0 | 0 | 1 | 0 | 0 | 0 | 0 | warning wheel !
| 8 | 0 | 0 | 0 | 0 | 1 | 0 | 0 | 0 | D | a
| 4 | 0 | 0 | 0 | 0 | 0 | 1 | 0 | 0 | D | c
| 2 | 0 | 0 | 0 | 0 | 0 | 0 | 1 | 0 | D | b
| 1 | 0 | 0 | 0 | 0 | 0 | 0 | 0 | 1 | MILES
0 | 80 | 1 | 0 | 0 | 0 | 0 | 0 | 0 | 0 | A | a
| 40 | 0 | 1 | 0 | 0 | 0 | 0 | 0 | 0 | A | c
| 20 | 0 | 0 | 1 | 0 | 0 | 0 | 0 | 0 | A | b
| 10 | 0 | 0 | 0 | 1 | 0 | 0 | 0 | 0 | O/D OFF
| 8 | 0 | 0 | 0 | 0 | 1 | 0 | 0 | 0 | B | a
| 4 | 0 | 0 | 0 | 0 | 0 | 1 | 0 | 0 | B | c
| 2 | 0 | 0 | 0 | 0 | 0 | 0 | 1 | 0 | B | b
| 1 | 0 | 0 | 0 | 0 | 0 | 0 | 0 | 1 | S

## Sheet2
Digit to display | A | B | C | D | E | F | G | gfedcba | abcdefg
0 | 1 | 1 | 1 | 1 | 1 | 1 | 0 | 0111111 | 1111110 | 0b0111111
1 | 0 | 1 | 1 | 0 | 0 | 0 | 0 | 0000110 | 0110000 | 0b0000110
2 | 1 | 1 | 0 | 1 | 1 | 0 | 1 | 1011011 | 1101101 | 0b1011011
3 | 1 | 1 | 1 | 1 | 0 | 0 | 1 | 1001111 | 1111001 | 0b1001111
4 | 0 | 1 | 1 | 0 | 0 | 1 | 1 | 1100110 | 0110011 | 0b1100110
5 | 1 | 0 | 1 | 1 | 0 | 1 | 1 | 1101101 | 1011011 | 0b1101101
6 | 1 | 0 | 1 | 1 | 1 | 1 | 1 | 1111101 | 1011111 | 0b1111101
7 | 1 | 1 | 1 | 0 | 0 | 0 | 0 | 0000111 | 1110000 | 0b0000111
8 | 1 | 1 | 1 | 1 | 1 | 1 | 1 | 1111111 | 1111111 | 0b1111111
9 | 1 | 1 | 1 | 1 | 0 | 1 | 1 | 1101111 | 1111011 | 0b1101111
A | 1 | 1 | 1 | 0 | 1 | 1 | 1 | 1110111 | 1110111 | 0b1110111
b | 0 | 0 | 1 | 1 | 1 | 1 | 1 | 1111100 | 0011111 | 0b1111100
C | 1 | 0 | 0 | 1 | 1 | 1 | 0 | 0111001 | 1001110 | 0b0111001
d | 0 | 1 | 1 | 1 | 1 | 0 | 1 | 1011110 | 0111101 | 0b1011110
E | 1 | 0 | 0 | 1 | 1 | 1 | 1 | 1111001 | 1001111 | 0b1111001
F | 1 | 0 | 0 | 0 | 1 | 1 | 1 | 1110001 | 1000111 | 0b1110001
- | 0 | 0 | 0 | 0 | 0 | 0 | 1 | 1000000 | 0000001 | 0b1000000